## BOM_PVTA_WS2815_matrix_16x8_PCB
No. | Quantity | Comment | Designator | Footprint | Value | Manufacturer Part | Manufacturer | Supplier Part | Supplier
1 | 128 | 100nF | BC1,BC2,BC3,BC4,BC5,BC6,BC7,BC8,BC9,BC10,BC11,BC12,BC13,BC14,BC15,BC16,BC17,BC18,BC19,BC20,BC21,BC22,BC23,BC24,BC25,BC26,BC27,BC28,BC29,BC30,BC31,BC32,BC33,BC34,BC35,BC36,BC37,BC38,BC39,BC40,BC41,BC42,BC43,BC44,BC45,BC46,BC47,BC48,BC49,BC50,BC51,BC52,BC53,BC54,BC55,BC56,BC57,BC58,BC59,BC60,BC61,BC62,BC63,BC64,BC65,BC66,BC67,BC68,BC69,BC70,BC71,BC72,BC73,BC74,BC75,BC76,BC77,BC78,BC79,BC80,BC81,BC82,BC83,BC84,BC85,BC86,BC87,BC88,BC89,BC90,BC91,BC92,BC93,BC94,BC95,BC96,BC97,BC98,BC99,BC100,BC101,BC102,BC103,BC104,BC105,BC106,BC107,BC108,BC109,BC110,BC111,BC112,BC113,BC114,BC115,BC116,BC117,BC118,BC119,BC120,BC121,BC122,BC123,BC124,BC125,BC126,BC127,BC128 | C0201 | 100nF | CL03A104KO3NNNC | SAMSUNG(三星) | C307380 | LCSC
2 | 1 | 1000uF | C1 | CAP-TH_BD8.0-P3.50-D0.6-FD_1 | 1000uF | 16ZLJ1000M8X20 | rubycon(红宝石) | C694082 | LCSC
3 | 1 | PWR | CN0 | SHDR2W70P0X500_1X2_1000X750X11
4 | 2 | 640456-2 | CN1,CN2 | CONN-TH_KF2510-2A |  | 640456-2 | TE Connectivity(美国泰科) | C86502 | LCSC
5 | 128 | WS2815E | NEO1,NEO2,NEO3,NEO4,NEO5,NEO6,NEO7,NEO8,NEO9,NEO10,NEO11,NEO12,NEO13,NEO14,NEO15,NEO16,NEO17,NEO18,NEO19,NEO20,NEO21,NEO22,NEO23,NEO24,NEO25,NEO26,NEO27,NEO28,NEO29,NEO30,NEO31,NEO32,NEO33,NEO34,NEO35,NEO36,NEO37,NEO38,NEO39,NEO40,NEO41,NEO42,NEO43,NEO44,NEO45,NEO46,NEO47,NEO48,NEO49,NEO50,NEO51,NEO52,NEO53,NEO54,NEO55,NEO56,NEO57,NEO58,NEO59,NEO60,NEO61,NEO62,NEO63,NEO64,NEO65,NEO66,NEO67,NEO68,NEO69,NEO70,NEO71,NEO72,NEO73,NEO74,NEO75,NEO76,NEO77,NEO78,NEO79,NEO80,NEO81,NEO82,NEO83,NEO84,NEO85,NEO86,NEO87,NEO88,NEO89,NEO90,NEO91,NEO92,NEO93,NEO94,NEO95,NEO96,NEO97,NEO98,NEO99,NEO100,NEO101,NEO102,NEO103,NEO104,NEO105,NEO106,NEO107,NEO108,NEO109,NEO110,NEO111,NEO112,NEO113,NEO114,NEO115,NEO116,NEO117,NEO118,NEO119,NEO120,NEO121,NEO122,NEO123,NEO124,NEO125,NEO126,NEO127,NEO128 | LED-SMD_6P-L5.0-W5.0-TL |  | WS2815E | worldsemi | C4154879 | LCSC
6 | 1 | 470Ω | R1 | R0201 | 470Ω | RTT014700FTH | RALEC(旺诠) | C166182 | LCSC